## Локальная смета
Приложение 1 к Договору подряда №____ от_______________
СОГЛАСОВАНО: | [8 empty] | УТВЕРЖДАЮ:
________________ | [8 empty] | ________________
" _____ " ________________ 201_ г. | [8 empty] | "______ " _______________201_ г.
МП "КБУ"
(наименование стройки)
ЛОКАЛЬНЫЙ СМЕТНЫЙ РАСЧЕТ №
(локальная смета)
| на | монтаж охранной сигнализации
(наименование работ и затрат, наименование объекта)
|  | Сметная стоимость _______________________________________________________________________________________________ |  | ___________________________209910,2 |  | руб.
№ пп | Обоснование | Наименование | Ед. изм. | Кол. | Стоимость единицы, руб. |  |  |  | Общая стоимость, руб.
[5 empty] | Всего | В том числе |  |  | Всего | В том числе
[6 empty] | Осн.З/п | Эк.Маш. | З/пМех |  | Осн.З/п | Эк.Маш. | З/пМех
1 | 2 | 3 | 4 | 5 | 6 | 7 | 8 | 9 | 10 | 11 | 12 | 13
Раздел 1. Административное здание
Монтажные работы
1 | ТЕРм10-08-001-02 Пр.Минстроя Краснояр.кр. от 12.11.10 №237-О | Приборы ОПС приемно-контрольные, пусковые, концентратор блок базовый на 20 лучей. Сигнал-20П-SMD | 1 шт. | 2 | 154.68 | 135.37 | 2.5 |  | 309 | 271 | 5
2 | ТЕРм10-08-001-13 Пр.Минстроя Краснояр.кр. от 12.11.10 №237-О | Устройства промежуточные на количество лучей 1. С-2000М | 1 шт. | 1 | 55.51 | 46.96 | 2.03 |  | 56 | 47 | 2
3 | ТЕРм10-04-101-15 Пр.Минстроя Краснояр.кр. от 12.11.10 №237-О | Транспарант световой (табло). С-2000-БИ-SMD | 1 шт. | 1 | 24.59 | 22.14 |  |  | 25 | 22
4 | ТЕРм10-02-016-06 Пр.Минстроя Краснояр.кр. от 12.11.10 №237-О | Отдельно устанавливаемый преобразователь или блок питания. РИП-12, аккумулятор | 1 шт. | 1 | 242.97 | 128.78 | 51.1 | 4.87 | 243 | 129 | 51 | 5
5 | ТЕРм10-08-002-04 Пр.Минстроя Краснояр.кр. от 12.11.10 №237-О | Извещатель ОС автоматический контактный, магнитоконтактный на открывание окон, дверей. ИО-102-14, ИО-102-20 | 1 шт. | 17 | 11.12 | 9.3 |  |  | 189 | 158
6 | ТЕРм10-08-003-05 Пр.Минстроя Краснояр.кр. от 12.11.10 №237-О | Устройство оптико-(фото)электрическое, прибор оптико-электрический в одноблочном исполнении. Рефлекс, LX-402 | 1 шт. | 14 | 72.94 | 63.76 | 2.03 |  | 1021 | 893 | 28
7 | ТЕРм10-08-002-06 Пр.Минстроя Краснояр.кр. от 12.11.10 №237-О | Конструкция для установки извещателя. Кронштейн для Рефлекс, LX-402 | 1 шт. | 14 | 7.19 | 3.87 | 1.14 |  | 101 | 54 | 16
8 | ТЕРм08-01-081-01 Пр.Минстроя Краснояр.кр. от 12.11.10 №237-О | Аппарат (кнопка, ключ управления, замок электромагнитной блокировки, звуковой сигнал, сигнальная лампа) управления и сигнализации, количество подключаемых концов до 2. Считыватель-ТМ, Призма-100 | 1 шт. | 4 | 29.71 | 12.51 | 14.73 | 0.59 | 119 | 50 | 59 | 2
9 | ТЕРм10-08-019-01 Пр.Минстроя Краснояр.кр. от 12.11.10 №237-О | Коробка ответвительная на стене. КС-4 | 1 шт. | 19 | 6.13 | 5.62 |  |  | 116 | 107
10 | ТЕРм10-04-066-04 Пр.Минстроя Краснояр.кр. от 12.11.10 №237-О | Коробка кабельная соединительная или разветвительная. КРТП-10х2 | 1 шт. | 4 | 47.78 | 39.24 |  |  | 191 | 157
11 | ТЕРм08-02-396-20 | Короба пластмассовые шириной до 40 мм (со стоимостью кабель-канала) | 100 м | 0.8 | 1021.85 | 177.01 | 52.27 | 1.72 | 817 | 142 | 42 | 1
12 | ТЕРм08-02-399-01 Пр.Минстроя Краснояр.кр. от 12.11.10 №237-О | Провод в коробах, сечением до 6 мм2. КСПВ | 100 м | 9.3 | 160.26 | 38.09 | 65.93 | 23.33 | 1490 | 354 | 613 | 217
13 | ТЕРм08-03-526-01 Пр.Минстроя Краснояр.кр. от 12.11.10 №237-О | Автомат одно-, двух-, трехполюсный, устанавливаемый на конструкции на стене или колонне, на ток до 25 А (Авт. выключатель + бокс пластиковый) | 1 шт. | 1 | 259.36 | 17.07 | 1.86 |  | 259 | 17 | 2
Пусконаладочные работы
14 | ТЕРп02-01-001-06 Пр.Минстроя Краснояр.кр. от 12.11.10 №237-О | Автоматизированная система управления I категории технической сложности с количеством каналов (Кобщ) за каждый канал свыше 20 до 39 добавлять к расценке 02-01-001-05 | 1 канал | 5 | 100.33 | 100.33 |  |  | 502 | 502
15 | ТЕРп02-01-001-05 Пр.Минстроя Краснояр.кр. от 12.11.10 №237-О | Автоматизированная система управления I категории технической сложности с количеством каналов (Кобщ) 20 | 1 система | 1 | 2088.13 | 2088.13 |  |  | 2088 | 2088
Оборудование и материалы (в текущих ценах без НДС)
16 | прайс-лист ООО "БиК" | Прибор Сигнал-20П-SMD | шт | 2 | 2362.71 |  |  |  | 4725
17 | прайс-лист ООО "БиК" | Пульт контроля и управления С-2000М | шт | 1 | 4775.42 |  |  |  | 4775
18 | прайс-лист ООО "БиК" | Блок индикации С-2000-БИ-SMD | шт | 1 | 3412.71 |  |  |  | 3413
19 | прайс-лист ООО "БиК" | Источник питания РИП-12 исп.01 | шт | 1 | 2457.63 |  |  |  | 2458
20 | прайс-лист ООО "БиК" | Аккумулятор 17 А/ч | шт | 1 | 961.86 |  |  |  | 962
21 | прайс-лист ООО "БиК" | Датчик магнито-контактный ИО-102-14 | шт | 3 | 22.25 |  |  |  | 67
22 | прайс-лист ООО "БиК" | Датчик магнито-контактный ИО-102-20 | шт | 14 | 120.34 |  |  |  | 1685
23 | прайс-лист ООО "БиК" | Извещатель объемный Рефлекс | шт | 11 | 304.24 |  |  |  | 3347
24 | прайс-лист ООО "БиК" | Кронштейн для Рефлекс | шт | 11 | 17.92 |  |  |  | 197
25 | прайс-лист ТД Тинко | Извещатель объемный LX-402 | шт | 3 | 2134.06 |  |  |  | 6402
26 | прайс-лист ТД Тинко | Кронштейн для LX-402 | шт | 3 | 240.84 |  |  |  | 723
27 | прайс-лист ТД Тинко | Кожух мет. для LX-402 | шт | 3 | 853.62 |  |  |  | 2561
28 | прайс-лист ООО "БиК" | Оповещатель световой Призма-100 | шт | 2 | 90.68 |  |  |  | 181
29 | прайс-лист C.Nord | Считыватель-ТМ | шт | 2 | 209.32 |  |  |  | 419
30 | прайс-лист ООО "БиК" | Ключ Touch Memory | шт | 10 | 17.92 |  |  |  | 179
31 | прайс-лист ООО "БиК" | Коробка КС-4 | шт | 19 | 8.92 |  |  |  | 169
32 | прайс-лист ООО "БиК" | Коробка КРТП-10х2 | шт | 4 | 47.65 |  |  |  | 191
33 | прайс-лист ООО "БиК" | Кабель КСВВ 2х0,5 | м | 300 | 2.31 |  |  |  | 693
34 | прайс-лист ООО "БиК" | Кабель КСВВ 4х0,5 | м | 600 | 4.37 |  |  |  | 2622
35 | прайс-лист ООО "БиК" | Кабель КСВВ 4х0,8 | м | 30 | 14.49 |  |  |  | 435
36 | прайс-лист ООО "Кабель Плюс Системы" | Авт. выключатель 2Р 16А ВА 47-63 С ЭКФ | шт | 1 | 66.36 |  |  |  | 66
37 | прайс-лист ООО "Кабель Плюс Системы" | Бокс пластиковый ЩРН-П-4 модулей (навесной) IP40 ЭКФ | шт | 1 | 98.13 |  |  |  | 98
Раздел 2. Склады-гаражи
Монтажные работы
38 | ТЕРм10-08-001-02 Пр.Минстроя Краснояр.кр. от 12.11.10 №237-О | Приборы ОПС приемно-контрольные, пусковые, концентратор блок базовый на 20 лучей. Сигнал-20 | 1 шт. | 1 | 154.68 | 135.37 | 2.5 |  | 155 | 135 | 3
39 | ТЕРм10-08-001-08 Пр.Минстроя Краснояр.кр. от 12.11.10 №237-О | Прибор ОПС на 4 луча. Гранит-4, аккумулятор | 1 шт. | 1 | 37.9 | 28.97 | 2.03 |  | 38 | 29 | 2
40 | ТЕРм10-02-016-06 Пр.Минстроя Краснояр.кр. от 12.11.10 №237-О | Отдельно устанавливаемый преобразователь или блок питания. РИП-12, аккумулятор | 1 шт. | 1 | 242.97 | 128.78 | 51.1 | 4.87 | 243 | 129 | 51 | 5
41 | ТЕРм10-04-087-04 Пр.Минстроя Краснояр.кр. от 12.11.10 №237-О | Комплект приемно-передающего оборудования диспетчерской связи на количество радиоканалов до трех. Астра-РИ | 1 компл. | 2 | 106.46 | 77.49 |  |  | 213 | 155
42 | ТЕРм10-08-002-04 Пр.Минстроя Краснояр.кр. от 12.11.10 №237-О | Извещатель ОС автоматический контактный, магнитоконтактный на открывание окон, дверей. ИО-102-20 | 1 шт. | 32 | 11.12 | 9.3 |  |  | 356 | 298
43 | ТЕРм10-08-003-05 Пр.Минстроя Краснояр.кр. от 12.11.10 №237-О | Устройство оптико-(фото)электрическое, прибор оптико-электрический в одноблочном исполнении. LX-402 | 1 шт. | 3 | 72.94 | 63.76 | 2.03 |  | 219 | 191 | 6
44 | ТЕРм10-08-002-06 Пр.Минстроя Краснояр.кр. от 12.11.10 №237-О | Конструкция для установки извещателя. Кронштейн для LX-402 | 1 шт. | 3 | 7.19 | 3.87 | 1.14 |  | 22 | 12 | 3
45 | ТЕРм08-01-081-01 Пр.Минстроя Краснояр.кр. от 12.11.10 №237-О | Аппарат (кнопка, ключ управления, замок электромагнитной блокировки, звуковой сигнал, сигнальная лампа) управления и сигнализации, количество подключаемых концов до 2. Маяк-12-К, Маяк-12-КП | 1 шт. | 2 | 29.71 | 12.51 | 14.73 | 0.59 | 59 | 25 | 29 | 1
46 | ТЕРм10-08-019-01 Пр.Минстроя Краснояр.кр. от 12.11.10 №237-О | Коробка ответвительная на стене. КС-4 | 1 шт. | 40 | 6.13 | 5.62 |  |  | 245 | 225
47 | ТЕРм08-02-396-20 | Короба пластмассовые шириной до 40 мм (со стоимостью кабель-канала) | 100 м | 1.2 | 1021.85 | 177.01 | 52.27 | 1.72 | 1226 | 212 | 63 | 2
48 | ТЕРм08-02-399-01 Пр.Минстроя Краснояр.кр. от 12.11.10 №237-О | Провод в коробах, сечением до 6 мм2. КСПВ | 100 м | 4.35 | 160.26 | 38.09 | 65.93 | 23.33 | 697 | 166 | 287 | 101
49 | ТЕРм08-03-526-01 Пр.Минстроя Краснояр.кр. от 12.11.10 №237-О | Автомат одно-, двух-, трехполюсный, устанавливаемый на конструкции на стене или колонне, на ток до 25 А (Авт. выключатель + бокс пластиковый) | 1 шт. | 2 | 259.36 | 17.07 | 1.86 |  | 519 | 34 | 4
Пусконаладочные работы
50 | ТЕРп02-01-001-03 Пр.Минстроя Краснояр.кр. от 12.11.10 №237-О | Автоматизированная система управления I категории технической сложности с количеством каналов (Кобщ) 10 | 1 система | 1 | 1060.38 | 1060.38 |  |  | 1060 | 1060
51 | ТЕРп02-01-001-04 Пр.Минстроя Краснояр.кр. от 12.11.10 №237-О | Автоматизированная система управления I категории технической сложности с количеством каналов (Кобщ) за каждый канал свыше 10 до 19 добавлять к расценке 02-01-001-03 | 1 канал | 8 | 102.78 | 102.78 |  |  | 822 | 822
Оборудование и материалы (в текущих ценах без НДС)
52 | прайс-лист ООО "БиК" | Прибор Сигнал-20 | шт | 1 | 2362.71 |  |  |  | 2363
53 | прайс-лист ООО "БиК" | Прибор Гранит-4 | шт | 1 | 4775.42 |  |  |  | 4775
54 | прайс-лист ООО "БиК" | Аккумулятор 7 А/ч | шт | 1 | 961.86 |  |  |  | 962
55 | прайс-лист ООО "БиК" | Источник питания РИП-12 исп.01 | шт | 1 | 2457.63 |  |  |  | 2458
56 | прайс-лист ООО "БиК" | Аккумулятор 17 А/ч | шт | 1 | 961.86 |  |  |  | 962
57 | прайс-лист ООО "БиК" | Радиоприемник Астра-РИ-РПУ лит. 3 | шт | 2 | 1083.05 |  |  |  | 2166
58 | прайс-лист ООО "БиК" | Радиопередатчик Астра-РИ-РПД лит. 3 | шт | 1 | 753.39 |  |  |  | 753
59 | прайс-лист ООО "БиК" | Датчик магнито-контактный ИО-102-20 | шт | 32 | 120.34 |  |  |  | 3851
60 | прайс-лист ТД Тинко | Извещатель объемный LX-402 | шт | 3 | 2134.06 |  |  |  | 6402
61 | прайс-лист ТД Тинко | Кронштейн для LX-402 | шт | 3 | 240.84 |  |  |  | 723
62 | прайс-лист ТД Тинко | Кожух мет. для LX-402 | шт | 3 | 853.62 |  |  |  | 2561
63 | прайс-лист ООО "БиК" | Оповещатель комбинированный Маяк-12-К | шт | 1 | 249.15 |  |  |  | 249
64 | прайс-лист C.Nord | Оповещатель комбинированный Маяк-12-КП | шт | 1 | 194.07 |  |  |  | 194
65 | прайс-лист ООО "БиК" | Коробка КС-4 | шт | 40 | 8.92 |  |  |  | 357
66 | прайс-лист ООО "БиК" | Кабель КСВВ 2х0,5 | м | 360 | 2.31 |  |  |  | 832
67 | прайс-лист ООО "БиК" | Кабель КСВВ 4х0,5 | м | 65 | 4.37 |  |  |  | 284
68 | прайс-лист ООО "БиК" | Кабель ВВГ 3х1,5 | м | 10 | 13.11 |  |  |  | 131
69 | прайс-лист ООО "Кабель Плюс Системы" | Авт. выключатель 2Р 16А ВА 47-63 С ЭКФ | шт | 2 | 66.36 |  |  |  | 133
70 | прайс-лист ООО "Кабель Плюс Системы" | Бокс пластиковый ЩРН-П-4 модулей (навесной) IP40 ЭКФ | шт | 2 | 98.13 |  |  |  | 196
Итого прямые затраты по смете в ценах 2001г. | [8 empty] | 80120 | 8484 | 1266 | 334
Итого прямые затраты по смете с учетом коэффициентов к итогам | [8 empty] | 81282 | 9483 | 1429 | 379
В том числе, справочно:
2. Производство строительных и других работ в существующих зданиях и сооружениях, освобожденных от оборудования и других предметов, мешающих нормальному производству работ ОЗП=1,2; ЭМ=1,2; ЗПМ=1,2; ТЗ=1,2; ТЗМ=1,2 (Поз. 1-2, 4-7, 9, 3, 10, 8, 11-15) | [8 empty] | 1162 | 998 | 164 | 45
Накладные расходы | [8 empty] | 7408
В том числе, справочно:
65% ФОТ (от 4990) (Поз. 14-15, 50-51) | [8 empty] | 3244
80% ФОТ (от 3021) (Поз. 1-2, 4-7, 9, 38-40, 42-44, 46) | [8 empty] | 2417
92% ФОТ (от 370) (Поз. 3, 10, 41) | [8 empty] | 340
95% ФОТ (от 1481) (Поз. 8, 11-13, 45, 47-49) | [8 empty] | 1407
Сметная прибыль | [8 empty] | 5013
В том числе, справочно:
40% ФОТ (от 4990) (Поз. 14-15, 50-51) | [8 empty] | 1996
60% ФОТ (от 3021) (Поз. 1-2, 4-7, 9, 38-40, 42-44, 46) | [8 empty] | 1813
65% ФОТ (от 1851) (Поз. 3, 10, 41, 8, 11-13, 45, 47-49) | [8 empty] | 1204
Итоги по смете:
Итоги по Монтажным работам
Монтаж оборудования | [8 empty] | 7895
Монтаж радиотелевизионного и электронного оборудования | [8 empty] | 1046
Электромонтажные работы на других объектах | [8 empty] | 7812
Итого | [8 empty] | 16753
Всего с учетом "Индекс перевода в текущие цены СМР=4,12" | [8 empty] | 69022
Итого Оборудование | [8 empty] | 66720
Итоги по Прочим затратам
Пусконаладочные работы: 'вхолостую' - 80%, 'под нагрузкой' - 20% | [8 empty] | 10230
Всего с учетом "Индекс перевода в текущие цены СМР=4,12" | [8 empty] | 42148
Итого | [8 empty] | 177890
НДС 18% | [8 empty] | 32020.2
ВСЕГО по смете | [8 empty] | 209910.2
Составил: Главный инженер ООО "Экскалибур"____________________________ А.А. Бобров